## spacer calculator
| 均等振分用スペーサ計算 | [5 empty] | 任意スペーサ取付後 振分計算 |  | 所持スペーサによる再振分計算および一覧 | [5 empty] | 各々の数値のセルに対する色分け
|  | 要入力 | Ri=Rc-w/2 | 外面C側湾曲 | 8830.2 |  |  | 要入力 | 所持スペーサ | δ2+(2bar l)2 | 再振分T | 再振分B |  | 差(T-B) | 色 | 内容 | 人が入力するかどうか
Rc | 中心湾曲 | 8922.7 | Ri'=Ri-ρ | 受板までの径 | 8730.2 | δh | 使用スペーサ | 0 | 0 | 384400 | 400 | 600 | 200 | -200 |  | 図面上の値（モールド）および使用スペーサ | 入力する
w | 外径 | 185 | bar l=l-σ/2 | 受板中心間の距離 | 310 |  |  | ↓ | 5.1 | 384426.01 | 471.7652 | 528.2348 | 56.4696 | -56.4696 |  | 図面上の値（ジグ）および所有スペーサ | 入力する（頻度少）
ft | トップ振分長 | 400 | sqrt(Ri'2-bar l2) |  | 8724.6944 |  | 取付後の振分 |  | 7.1 | 384450.41 | 499.9053 | 500.0947 | 0.18947 | -0.18947 |  | 参照する値 | 入力しない（自動計算）
fb | ボトム振分長 | 600 |  |  |  |  | 取付後振分トップ | 400 | 8.5 | 384472.25 | 519.6015 | 480.3985 | 39.203 | 39.203 |  | 参照する値 | 入力しない（自動計算）
l | ジグの長さの半分 | 330 |  | 均等振分 |  |  | 取付後振分ボトム | 600 | 10 | 384500 | 540.7026 | 459.2974 | 81.4051 | 81.4051 |  | 振分長の差が最も小さいところの値 | 入力しない（自動計算）
σ | 受板の長さ | 40 | d=(fb-ft)/2 |  | 100 |  | 取付後張出トップ | 70 | 15 | 384625 | 611.0195 | 388.9805 | 222.039 | 222.039 |  | 誤入力の可能性の高いセル | 要確認
ρ | 受板の半径 | 100 | Ri'2-bar l2-d2 |  | 76110292.04 |  | 取付後張出ボトム | 270 | 20 | 384800 | 681.2953 | 318.7047 | 362.5905 | 362.5905
|  | ↓ | d*bar l |  | 31000 |  | 差(T-B) | -200 |  | 384400 |  |  | 1000000 |  | 注意事項
| 均等振分 |  | δh2 |  | 50.5057 |  |  |  |  | 384400 |  |  | 1000000 |  | ※ | （スペーサ取付前の）トップ振分長がボトム振分長より長い場合は想定していない
δ | 理論値スペーサ | 7.1067 |  |  |  | ft' |  |  |  | 384400 |  |  | 1000000 |  | ※ | ジグがディンプルマシニングと同様であれば三菱マシニングでも使用可
|  |  |  | 任意スペーサ |  | fb' |  |  |  | 384400 |  |  | 1000000 |  | ※ | セルが赤色でも計算は可能（赤色はエラーではなく警告）
|  |  | δ2+(2bar l)2 |  | 384400 |  |  |  |  | 384400 |  |  | 1000000
[10 empty] | 384400 |  |  | 1000000
[10 empty] | 384400 |  |  | 1000000
[10 empty] | 384400 |  |  | 1000000
[10 empty] | 384400 |  |  | 1000000
[10 empty] | 384400 |  |  | 1000000
[10 empty] | 384400 |  |  | 1000000
[10 empty] | 384400 |  |  | 1000000
[10 empty] | 384400 |  |  | 1000000